## VGA2HDMI_Rev_C_BOM
Qty	Designation	Footprint	Designator
1	HDR15-3.08-14.5T/VGA15/14.5mm	VGA15-F(HDR15-3.08-14.5T)_DrillSlot	VGA_IN1
2	5.1k/1%/R0402	R_0402_5MIL_DWS	R2,R4
1	HDMI-SWM-19	HDMI-SWM-19_Paste	HDMI_OUT1
1	USB-C-16P-F(A40-00119-A52-12)	USB2.0_TYPE-C(A40-00119-A52-12)_Paste	USB-PWR1
1	NA(4.7k/R0402)	R_0402_5MIL_DWS	R11
1	0R/R0402/Board_Mounted	R_0402_5MIL_0R(Board_Mounted)	R17
2	IND/600OHM/2A/ / UPZ2012E-601-2R0TF/L0805	L_0805_5MIL_DWS	L4,L3
2	33pF/50V/5%/C0G/C0402	C_0402_5MIL_DWS	C18,C19
3	2.2k/R0402	R_0402_5MIL_DWS	R8,R10,R9
3	47nF/50V/10%/X7R/C0402	C_0402_5MIL_DWS	C21,C22,C20
1	1k/1%/R0402	R_0402_5MIL_DWS	R7
5	NA(GG0402052R542P)	D_0402_5MIL_DWS	TVS5,TVS3,TVS4,TVS2,TVS1
7	75R/1%/R0402	R_0402_5MIL_DWS	R12,R19,R13,R15,R20,R14,R18
5	22uF/6.3V/20%/X5R/C0603	C_0603_5MIL_DWS	C5,C10,C3,C4,C29
1	LD1117AG-AD-AA3-A-R	SOT223	VR2
1	CH213K(SOT23-3)	SOT23-3	D1
1	NA(22uF/6.3V/20%/X5R/C0603)	C_0603_5MIL_DWS	C26
1	Q24.576MHz/20pF/20ppm/2P/5x3.2mm	HCX-4S_2Pins_5.0x3.2mm_TEST	Q1
1	NA(1nF/C0402)	C_0402_5MIL_DWS	C24
12	100nF/10V/20%/X5R/C0402	C_0402_5MIL_DWS	C12,C17,C14,C9,C11,C13,C8,C7, / C15,C23,C6,C16
2	NA(10k/R0402)	R_0402_5MIL_DWS	R25,R16
1	220R/1%/R0402	R_0402_5MIL_DWS	R29
8	10k/R0402	R_0402_5MIL_DWS	R22,R3,R1,R6,R21,R23,R5,R24
1	CV8986(QFN56_7x7mm)	QFN56_7x7_Pitch_0.4mm_EPad_5.4x5.4mm	U1
3	LED/RED/0603	LED_0603_KA	LED_VGA1,LED_PWR1,LED_HDMI1
1	100R/1%/R0402	R_0402_5MIL_DWS	R26
2	4.7uF/X5R/20%/10V/C0402	C_0402_5MIL_DWS	C1,C2
1	LD1117AG-33-AA3-A-R	SOT223	VR1
1	NA(FSMD035-1206)	FUSE-1206	FUSE1
1	NA(HN1x2(SMD)_H-WX-1x2-LF)	HN1x2(SMD)_H-WX-1x2-LF	PWR1